## 门店装修技术参数
浦林成山门店装修-报价单
合作区域：xxxx |  | 合作省份：xxxx | 发票税率：x % | 发票类型：增值税专用发票
序号 | 项目名称 | 材质参数及工艺标准 | 质保期/年 | 单位
1 | 主钢架基层 | 主钢架采用40mm*20mm国标镀锌钢管，L40*40国标镀锌角钢焊接支撑 | 3 | m²
2 | 铝塑板贴面 | 4mm18丝吉祥双面铝塑板洗槽折弯，干挂工艺 | 3 | m²
3 | 彩钢扣板贴面 | 0.4mmC84 彩钢扣条，面板间距10mm | 2 | m²
4 | 喷绘布（含骨架） | L40角钢框架，科宝500喷绘布，精度720dpi，0.5mm镀锌板，L40×20×10mmΦ0.8mm不锈钢包边 | 1 | m²
5 | 类型图标（TBR/PCR) | PVC精工雕刻+户外UV喷印，足20mm厚度；色号参照VI标准 | 2 | m²
6 | PVC字 | PVC精工雕刻，足20mm厚度；色号参照VI标准 | 2 | m²
7 | 发光字 | 面板采用3mm亚克力（字高超过800mm使用5mm厚面板），1.2mm不锈钢围边，厚度8cm；色号参照VI标准 | 3 | m²
8 | 招牌防水/封底（铝塑板） | 招牌深度≤400mm，均采用4mm18丝吉祥铝塑板制作，雨檐挑出店招表面 | 3 | m²
9 | 招牌防水/封底（彩钢瓦） | 招牌深度＞400mm，均采用0.6mm白灰色彩钢瓦，冷压U型宽槽增加强度，雨檐挑出店招表面 | 2 | m²
10 | 卷帘门喷漆 | 卷帘门表面去油处理，表面喷涂汽车漆2遍，富锌底漆做基层 | 1 | m²
11 | 服务灯箱 | 3mm厚亚克力面板吸塑，铝型材边框，尺寸：1000mm*300mm*80mm | 3 | 项
12 | 立柱/包柱 | 40mm*20mm镀锌方管，4m18丝吉祥铝塑板洗槽折弯 | 3 | m²
13 | 形象墙 | 40mm*20mm镀锌方管，4m18丝吉祥铝塑板洗槽折弯 | 3 | m²
14 | 形象墙水晶字 | 10mm透明水晶亚克力雕刻+3mm亚克力面板，色号参照VI标准 | 3 | m²
15 | 室内墙面腻子 | 批两遍；打磨两遍 | 1 | m²
16 | 室内墙面乳胶漆 | 两次面漆，立邦/多乐士；色号参照VI标准 | 1 | m²
17 | 室内墙裙刷漆 | 两次面漆，立邦/多乐士；色号参照VI标准 | 1 | m²
18 | 轮胎吊架 | 40mm*40mm国标角钢焊接，logo底板采用红色铝塑板包裹，尺寸：1000mm*500mm | 1 | 项
19 | 海报框 | 570mm*840mm铝型材海报框，包含底板PVC+透明有机板+海报 | 1 | 项
20 | 吧台 | 1600*600*800mm，白色中纤版；加雕刻字LOGO，PVC精工雕刻+3mm亚克力面板 | 1 | 项
21 | 轮胎货架 | 立柱采用2mm冷板冲孔折弯，拉杆采用30*15*15mm钢管、L40*1.8mm型钢管焊接组合，楣板采用0.8mm冷板焊接烤漆丝印logo，尺寸：2000mm*400*2300mm | 1 | 项
22 | 橡胶防撞护角 | 黄黑相间， 800mm（长）*100mm（单边宽）*10mm（厚度） | 1 | 项
23 | 立柱 | 直径不小于80mm国标方管或镀锌水管，L40角铁（防锈漆），挖坑，水泥、砂浆回填 | 1 | 项