## 门店装修技术参数
浦林成山门店装修-报价单
合作区域：xxxx |  | 合作省份：xxxx | 发票税率：x % | 发票类型：增值税专用发票
序号 | 项目名称 | 材质参数及工艺标准 | 质保期/年 | 单位 | 单价/元（含税）
1 | 主钢架基层 | 主钢架采用40*20mm国标镀锌钢管，L40*40国标镀锌角钢焊接支撑 | 3 | m²
2 | 铝塑板 | 4mm18丝吉祥专色铝塑板无缝拼接 | 3 | m²
3 | 彩钢扣板 | 0.4mmC84专色彩钢扣条，间距10mm | 2 | m²
4 | 发光字 | 5mm厚专色亚克力，80mm铝型围边 | 2 | m²
5 | 立体字 | 20mm厚专色PVC精工雕刻 | 2 | m²
6 | 立体图标 | 20mm厚专色PVC底板，亚克力雕刻 | 2 | m²
7 | 立体线条 | 20mm厚专色PVC精工雕刻 | 2 | m
8 | 招牌防水/封底（铝塑板） | 招牌深度≤400mm，均采用4mm18丝吉祥专色铝塑板，雨檐挑出店招表面 | 2 | m²
9 | 招牌防水/封底（彩钢瓦） | 招牌深度＞400mm，均采用0.6mm白灰色彩钢瓦，冷压U型宽槽增加强度，雨檐挑出店招表面 | 2 | m²
10 | 卷帘门喷漆 | 卷帘门表面原漆打磨去油处理，喷涂汽车漆2遍，富锌底漆做基层 | 2 | m²
11 | 侧招灯箱 | 3mm厚专色亚克力面板吸塑，铝型材边框 | 2 | 项
12 | 门柱包铝塑板 | 40*20mm方管结构，4mm18丝吉祥专色铝塑板无缝拼接 | 2 | m²
13 | 外墙护角 | 专色橡胶护角， 800*100mm | 1 | 项
14 | 形象墙 | 40*20mm方管结构，4mm18丝吉祥专色铝塑板无缝拼接 | 1 | m²
15 | 形象墙水晶字 | 10mm透明水晶亚克力雕刻+3mm亚克力面板 | 1 | m²
16 | 海报框 | 570*840mm铝型材海报框，包含底板PVC+透明有机板+海报 | 1 | 项
17 | 吧台 | 2000*1000*500mm，白色中纤版；2mm亚克力专色立体字 | 1 | 项
18 | 灯塔标识 | 立邦/多乐士专色面漆 | 1 | m²
19 | 墙面基础 | 原墙面铲除，找平，三遍腻子，打磨找平 | 1 | m²
20 | 墙面涂料 | 两次立邦/多乐士专色涂料 | 1 | m²
21 | 墙裙刷漆 | 两次立邦/多乐士专色面漆 | 1 | m²
22 | 轮胎吊架 | 40*40mm国标角钢焊接，logo底板采用红色铝塑板包裹，尺寸：1000mm*500mm | 1 | 项
23 | 三层货架 | 立柱采用2mm冷板冲孔折弯，拉杆采用30*15*15mm钢管、L40*1.8mm型钢管焊接组合，楣板采用0.8mm冷板焊接烤漆丝印logo，尺寸：2500*2000mm | 1 | 项
24 | 落地产品架 | 30x30mm方管，焊接四周边框，磨平焊口，尺寸：2000*800mm | 1 | 项
25 | 落地产品展示架 | 40*40mm方管、1mm冷板折弯喷漆，尺寸：高度2000mm | 1 | 项
26 | 箭头地贴 | PVC专用专色地面贴，间隔600mm满铺箭头 | 1 | 项
27 | 一桌四椅 | 专色三聚氰胺板桌面，电镀支柱，电镀配重底座，一体成型注塑座椅 | 1 | 项
28 | 玻璃隔断 | 12mm钢化玻璃，40*60*1.0mm方管固定玻璃，外包铝塑板 | 1 | m²
29 | 室内射灯 | 含正泰二位双控开关，6W，4000K | 1 | 个
30 | LED长条灯 | 含镀锌桥架，24W-白光5700K | 1 | 个
31 | 顶部吊顶 | 基层0.5MM厚度轻钢龙骨，表面使用泰山牌防水石膏板 | 1 | m²
32 | 地面地砖 | 1.0mm水泥砂浆找平层 | 1 | m²
33 | 环氧树脂地面 | 溶剂型环氧树脂地坪漆 | 1 | m²